## 火电机组参数
机组编号 | G1 | G2 | G3 | G4 | G5 | G6 | G7
额定出力/MW | 550 | 500 | 400 | 350 | 250 | 200 | 150
最小技术出力/MW | 165 | 150 | 100 | 87.5 | 50 | 40 | 30
启停成本/$ | 1700 | 1500 | 1500 | 1450 | 1400 | 600 | 700
最小启停机时间/h | 5 | 4 | 4 | 3 | 3 | 2 | 1
爬坡率/(MW/min) | 10.5 | 9.1 | 8.8 | 8.5 | 7.9 | 5.9 | 4.2
购电成本系数a/($/MW·h) | 32.2881 | 35.94 | 38.03 | 37.02 | 37.0411 | 56.15 | 55.68
购电成本系数b/($/h) | 127.6169 | 123.75 | 121.96 | 123.02 | 123.0863 | 103.98 | 103.99
正备用成本系数/($/MW·h) | 27.7705 | 24.7893 | 24.158 | 23.0357 | 22.89 | 22.56 | 23.58
负备用成本系数/($/MW·h) | 24.1715 | 20.3165 | 21.0254 | 20.6522 | 19.58 | 19.88 | 19.97
调差系数 | 0.05 | 0.044 | 0.048 | 0.046 | 0.048 | 0.042 | 0.041
调速器比例增益Kp | 19 | 16 | 14 | 18 | 16 | 11 | 5
调速器积分增益Ki | 2.2 | 2.2 | 2.1 | 2.3 | 2.2 | 2.5 | 2.6
惯性时间常数H/s | 8.7 | 8.4 | 9.4 | 10.5 | 7.3 | 8.6 | 7.1
调频限幅比例 | 8% | 8% | 8% | 8% | 10% | 10% | 10%
| 常规火电机组 |  |  |  | 快速启停机组
AGC调节机组

## 新能源场站——风机参数
风机参数 | 参数值 |  |  | 风机参数 | 参数值 | 风机参数 | 参数值
风电场装机容量/MW | 500 |  |  | 风电场装机容量/MW | 500 | 5min有功功率变化最大限值/MW | 30
弃风惩罚成本系数/($/MW·h) | 100 |  |  | 弃风惩罚成本系数/($/MW·h) | 500 | 增负荷调频限幅比例 | 6%
虚拟惯量控制增益系数 | 15 |  |  | 15min有功功率变化最大限值/MW | 60 | 减负荷调频限幅比例 | 10%
频率下垂控制增益系数 | 100 |  |  | 10min有功功率变化最大限值/MW | 50
增负荷调频限幅比例 | 6%
减负荷调频限幅比例 | 10%
|  | KW2 | 0.16
|  | KW1 | 0.6
0818考虑各场站参数相同
正备用
负备用

## 储能电站参数
储能电站 | ES1 |  |  | 储能电站参数 | E1 | E2 | 储能电站参数 | E1 | E2
单位额定功率/MW | 1 |  |  | 额定功率/MW | 450 | 350 | 调频死区/Hz | 0.04 | 0.04
单位额定容量/MW·h | 2 |  |  | 额定容量/MW·h | 900 | 700 | 虚拟惯量控制增益系数 | 10 | 10
能量上限/% | 95% |  |  | 能量上限/MW·h | 855 | 665 | 频率下垂控制增益系数 | 50 | 50
能量下限/% | 10% |  |  | 能量下限/MW·h | 90 | 70 | 变流器时间常数/s | 0.16 | 0.16
初始时刻能量/% | 50% |  |  | 初始时刻能量/MW·h | 450 | 350 | 调频限幅比例 | 10% | 10%
功率转换效率 | 0.98 |  |  | 功率转换效率 | 0.95 | 0.95
单位容量成本/($/MW·h) | 104000
单位功率成本/($/MW) | 120000
单位固定运维成本/($/MW/年) | 5500
单位可变运维成本/($/ MW·h) | 1.5
设备寿命/年 | 10
虚拟惯量控制增益系数 | 12 | KE2 | 0.2
频率下垂控制增益系数 | 200 | KE1 | 1
调频限幅比例 | 10%
计算综合成本（粗糙）（￥/W·h) | 1.2197

## 系统参数
参数类型 | 数值 | 参数类型 | 数值 | 参数类型 | 数值
折现率/% | 8%
工程寿命/年 | 20
稳态频差限值/Hz | 0.2 | 稳态频差限值/Hz | 0.2 | 负荷频率调节系数 | 1
最大频差限值/Hz | 0.5 | 最大频差限值/Hz | 0.5 | AGC功率调节容量比例(风电) | 5%
初始频率变化率限值/(Hz/s) | 0.35 | 初始频率变化率限值/(Hz/s) | 0.35 | AGC功率调节容量比例(负荷) | 2.5%
调频死区/Hz | 0.03 | 调频死区/Hz | 0.03
负荷频率调节系数 | 1